## IO
// |  |  |  | // | X | // | 5V | 10 | Pin | 1 | / | 1
// |  |  |  | // | X | // | GND | 11 | Pin | 2 | / | 1 | & PIN 1/4
// |  |  |  | // | X | // | 3.3V | 12 | Pin | 3 | / | 1 | Must be pulled High to run
#define | GPIO1 |  |  | // |  | // | GPIO1 | 14
|  |  | 10 | // |  | // | GPIO10 |  | Pin |  | / |  | Input (SD_CARD_DATA3) TDX1 Often unavailable due to internal | Flash usage
|  |  | 11 | // |  | // | GPIO11 |  | Pin |  | / |  | DO NOT USE it is for internal flash Input/Output
#define | USB N |  | 12 | // |  | // | GPIO12 |  | Pin |  | / |  | Input/Output (HSPI_MISO) SPI or Digital
#define | USB P |  | 13 | // |  | // | GPIO13 |  | Pin |  | / |  | Input/Output (HSPI_MOSI) SPI or Digital
#define | LCD_CS | LCD_CS | 14 | // | X | // | GPIO14 |  | Pin |  | / |  | Input/Output (HSPI_CLK) SPI or Digital
#define | LCD_DC | LCD_DC | 15 | // | X | // | GPIO15 |  | Pin |  | / |  | Input/Output (HSPI_CS) SPI or Digital
#define | TXD |  | 16 | // | X | // | GPIO16 | 9 | Pin | 1 | / | 2 | Default transmit pin for UART0. Primary UART used for program | ming.
| RXD2 |  | 16 | // |  | // | GPIO16 |  | Pin |  | / |  | Output (UART2) Used for UART2 RXD
#define | RXD |  |  | // | X | // | GPIO17 | 8 | Pin | 2 | / | 2 | Default receive pin for UART0. Primary UART used for program | ming.
| TXD2 |  | 17 | // |  | // | GPIO17 |  | Pin |  | / |  | Output (UART2) Used for UART2 TXD
#define | GPIO18 |  | 18 | // |  | // | GPIO18 | 2 | Pin |  | / |  | Input/Output (VSPI_CLK) SPI or Digital
#define | GPIO19 |  | 19 | // |  | // | GPIO19 | 3 | Pin |  | / |  | Input/Output (VSPI_MISO) SPI or Digital
#define | GPIO2 |  | 2 | // |  | // | GPIO2 | 15 | Pin | 6 | / | 1 | Input/Output (Bootstrapping) Affects boot mode, use with ca | re (pull-ups)
#define | GPIO20 |  | 21 | // | X | // | GPIO20 | 4 | Pin |  | / |  | Input/Output (I2C SDA) I2C SDA or Digital
#define | LCD_RST | LCD_RST | 21 | // | X | // | GPIO21 |  | Pin |  | / |  | Input/Output (I2C SDA) I2C SDA or Digital
#define | LCD_BL | LCD_BL | 22 | // | X | // | GPIO22 |  | Pin |  | / |  | Input/Output (I2C SCL) I2C SCL or Digital
#define | VSPI_MOSI |  | 23 | // |  | // | GPIO23 | 5 | Pin |  | / |  | Input/Output (VSPI_MOSI) SPI or Digital
| DAC1 |  | 25 | // |  | // | GPIO25 |  | Pin |  | / |  | Input/Output (DAC1) Digital and DAC
| DAC2 |  | 26 | // |  | // | GPIO26 |  | Pin |  | / |  | Input/Output (DAC2) Digital and DAC
| GPIO27 |  | 27 | // |  | // | GPIO27 |  | Pin |  | / |  | Input/Output
#define | GPIO3 |  |  | // |  | // | GPIO3 | 16
| ADC5 |  | 32 | // |  | // | GPIO32 |  | Pin |  | / |  | Input/Output (ADC; Touch9)
| ADC6 |  | 33 | // |  | // | GPIO33 |  | Pin |  | / |  | Input/Output (ADC; Touch8)
| ADC3 |  | 34 | // |  | // | GPIO34 |  | Pin |  | / |  | Input (ADC; Sensor) Input only; no internal pull-up
| ADC4 |  | 35 | // |  | // | GPIO35 |  | Pin |  | / |  | Input (ADC; Sensor) Input only; no internal pull-up
| ADC2 |  | 36 | // |  | // | GPIO36 |  | Pin |  | / |  | Input (VN; ADC; Sensor) Input only; no internal pull-up
| ADC1 |  | 39 | // |  | // | GPIO39 |  | Pin |  | / |  | Input (VP; ADC; Sensor) Input only; no internal pull-up
#define | SD_CS | SD_CS | 4 | // |  | // | GPIO4 | 17 | Pin |  | / |  | Input/Output (ADC; Touch0) Touch sensor or Digital
#define | SPI_MISO | SD_MISO | 5 | // |  | // | GPIO5 | 18 | Pin |  | / |  | Input/Output (VSPI) Use with care (pull-ups) for SPI or Di | gital
#define | SPI_MOSI | LCD_IN/SD_MOSI | 6 | // | X | // | GPIO6 |  | Pin |  | / |  | DO NOT USE it is for internal flash Input/Output
#define | SPI_CLK | LCD_CLK/SD_SCLK | 7 | // | X | // | GPIO7 |  | Pin |  | / |  | DO NOT USE it is for internal flash Input/Output
#define | RGB_IO | RGB_IO | 8 | // |  | // | GPIO8 |  | Pin |  | / |  | DO NOT USE it is for internal flash Input/Output
#define | BOOT | BOOT | 0 | // | X | // | GPIO9 | 1 | Pin | 4 | / | 1 | Input/Output (Bootstrapping) Pulled LOW for programming
#define | GPIO0 |  | 9 | // |  | // | GPIO0 | 13 | Pin |  | / |  | Input (SD_CARD_DATA2) RTX1 Often unavailable due to internal | Flash usage